## ResultsEntry
Current Version |  |  | v0.6.0 | last 3DC post: | 165
|  |  |  | last CB post: | 60
Ref-No. | Version | Forum | Post-No | CPU | User | Remark | Chart-Remark | Exclude From Chart | PES ST | Cons. ST | Dur. ST | Avg. Pwr. ST | PES MT | Cons. MT | Dur. MT | Avg. Pwr. MT | GraphLabel | BB-Code Single-Thread | BB-Code Multi-Thread
1 | v0.5.1 | 3DC | 3 | R7 4700U (Renoir) | CrazyIvan | AC / Win: Best Perf. / HP: Recmd. |  |  | 141.67 | 10273 | 687.11 | 14.95 | 2778.66 | 2220 | 162.13 | 13.69 | R7 4700U (Renoir) v0.5.1 [1] | 1¦3DC #3¦R7 4700U (Renoir)¦CrazyIvan¦AC / Win: Best Perf. / HP: Recmd.¦v0.5.1¦141,67¦10273¦687,11¦14,95 | 1¦3DC #3¦R7 4700U (Renoir)¦CrazyIvan¦AC / Win: Best Perf. / HP: Recmd.¦v0.5.1¦2778,66¦2220¦162,13¦13,69
2 | v0.3.1 | 3DC | 6 | R5 3600 (Matisse) | Lyka |  |  |  | 45.76 | 32112 |  |  | 1386.39 | 7223 |  |  | R5 3600 (Matisse) v0.3.1 [2] | 2¦3DC #6¦R5 3600 (Matisse)¦Lyka¦¦v0.3.1¦45,76¦32112¦¦ | 2¦3DC #6¦R5 3600 (Matisse)¦Lyka¦¦v0.3.1¦1386,39¦7223¦¦
3 | v0.3.1 | 3DC | 7 | i7 1065G (IceLake) | Naitsabes |  |  |  | 127.76 | 9839 |  |  | 885.22 | 3912 |  |  | i7 1065G (IceLake) v0.3.1 [3] | 3¦3DC #7¦i7 1065G (IceLake)¦Naitsabes¦¦v0.3.1¦127,76¦9839¦¦ | 3¦3DC #7¦i7 1065G (IceLake)¦Naitsabes¦¦v0.3.1¦885,22¦3912¦¦
4 | v0.3.1 | 3DC | 14 | R9 5950X (Vermeer) | dosenfisch24 |  |  | x | 55.41 | 35920 | 502.43 | 71.49 | 4779.3 | 6242 | 33.52 | 186.22 | R9 5950X (Vermeer) v0.3.1 [4] | 4¦3DC #14¦R9 5950X (Vermeer)¦dosenfisch24¦¦v0.3.1¦55,41¦35920¦502,43¦71,49 | 4¦3DC #14¦R9 5950X (Vermeer)¦dosenfisch24¦¦v0.3.1¦4779,3¦6242¦33,52¦186,22
5 | v0.3.1 | 3DC | 18 | R7 4750G (Renoir) | Poekel |  |  |  | 153.88 | 10352 |  |  | 2637.56 | 5262 |  |  | R7 4750G (Renoir) v0.3.1 [5] | 5¦3DC #18¦R7 4750G (Renoir)¦Poekel¦¦v0.3.1¦153,88¦10352¦¦ | 5¦3DC #18¦R7 4750G (Renoir)¦Poekel¦¦v0.3.1¦2637,56¦5262¦¦
6 | v0.3.1 | 3DC | 27 | R7 3700X (Matisse) | Tigershark | PBO on |  | x | 51.8 | 30057 |  |  | 2058.48 | 6377 |  |  | R7 3700X (Matisse) v0.3.1 [6] | 6¦3DC #27¦R7 3700X (Matisse)¦Tigershark¦PBO on¦v0.3.1¦51,8¦30057¦¦ | 6¦3DC #27¦R7 3700X (Matisse)¦Tigershark¦PBO on¦v0.3.1¦2058,48¦6377¦¦
7 | v0.3.1 | 3DC | 29 | R7 4750U (Renoir) | dosenfisch24 |  |  |  | 137.88 | 10396 |  |  | 3599.63 | 2029 |  |  | R7 4750U (Renoir) v0.3.1 [7] | 7¦3DC #29¦R7 4750U (Renoir)¦dosenfisch24¦¦v0.3.1¦137,88¦10396¦¦ | 7¦3DC #29¦R7 4750U (Renoir)¦dosenfisch24¦¦v0.3.1¦3599,63¦2029¦¦
8 | v0.3.1 | 3DC | 32 | R9 5950X (Vermeer) | Sweepi |  |  | x | 52.94 | 37274 |  |  | 5760.71 | 4507 |  |  | R9 5950X (Vermeer) v0.3.1 [8] | 8¦3DC #32¦R9 5950X (Vermeer)¦Sweepi¦¦v0.3.1¦52,94¦37274¦¦ | 8¦3DC #32¦R9 5950X (Vermeer)¦Sweepi¦¦v0.3.1¦5760,71¦4507¦¦
9 | v0.3.1 | 3DC | 42 | R9 5900HS (Cezanne) | Monkey | Win: Energy Saving | @ESM | x | 111.79 | 6239 | 1433.91 | 4.35 | 3815.05 | 1738 | 150.85 | 11.52 | R9 5900HS (Cezanne) @ESM v0.3.1 [9] | 9¦3DC #42¦R9 5900HS (Cezanne)¦Monkey¦Win: Energy Saving¦v0.3.1¦111,79¦6239¦1433,91¦4,35 | 9¦3DC #42¦R9 5900HS (Cezanne)¦Monkey¦Win: Energy Saving¦v0.3.1¦3815,05¦1738¦150,85¦11,52
10 | v0.3.1 | 3DC | 44 | R9 5900HS (Cezanne) | Monkey |  |  | x | 165.09 | 10936 | 553.86 | 19.75 | 3481.64 | 4085 | 70.3 | 58.11 | R9 5900HS (Cezanne) v0.3.1 [10] | 10¦3DC #44¦R9 5900HS (Cezanne)¦Monkey¦¦v0.3.1¦165,09¦10936¦553,86¦19,75 | 10¦3DC #44¦R9 5900HS (Cezanne)¦Monkey¦¦v0.3.1¦3481,64¦4085¦70,3¦58,11
11 | v0.3.1 | 3DC | 54 | i5 8365U (WhiskeyLake) | MD_Enigma |  |  |  | 88.24 | 11657 | 972.15 | 11.99 | 656.66 | 4575 | 332.85 | 13.75 | i5 8365U (WhiskeyLake) v0.3.1 [11] | 11¦3DC #54¦i5 8365U (WhiskeyLake)¦MD_Enigma¦¦v0.3.1¦88,24¦11657¦972,15¦11,99 | 11¦3DC #54¦i5 8365U (WhiskeyLake)¦MD_Enigma¦¦v0.3.1¦656,66¦4575¦332,85¦13,75
12 | v0.3.1 | 3DC | 69 | R5 PRO 4650G (Renoir) | Tigershark |  |  |  | 146.74 | 10450 | 16.03 | 16.03 | 1818.77 | 5785 | 95.05 | 60.86 | R5 PRO 4650G (Renoir) v0.3.1 [12] | 12¦3DC #69¦R5 PRO 4650G (Renoir)¦Tigershark¦¦v0.3.1¦146,74¦10450¦16,03¦16,03 | 12¦3DC #69¦R5 PRO 4650G (Renoir)¦Tigershark¦¦v0.3.1¦1818,77¦5785¦95,05¦60,86
13 | v0.3.1 | 3DC | 47 | R7 4750G (Renoir) | Poekel | 25W | @25W | x | 173.7 | 9122 | 631.12 | 14.45 | 4670.05 | 2227 | 96.17 | 23.15 | R7 4750G (Renoir) @25W v0.3.1 [13] | 13¦3DC #47¦R7 4750G (Renoir)¦Poekel¦25W¦v0.3.1¦173,7¦9122¦631,12¦14,45 | 13¦3DC #47¦R7 4750G (Renoir)¦Poekel¦25W¦v0.3.1¦4670,05¦2227¦96,17¦23,15
14 | v0.3.1 | 3DC | 3 | R7 4700U (Renoir) | CrazyIvan | Batt. / Win: Better Eff. / HP: Recmd. |  | x | 133.62 | 10168 |  |  | 2586.76 | 2649 |  |  | R7 4700U (Renoir) v0.3.1 [14] | 14¦3DC #3¦R7 4700U (Renoir)¦CrazyIvan¦Batt. / Win: Better Eff. / HP: Recmd.¦v0.3.1¦133,62¦10168¦¦ | 14¦3DC #3¦R7 4700U (Renoir)¦CrazyIvan¦Batt. / Win: Better Eff. / HP: Recmd.¦v0.3.1¦2586,76¦2649¦¦
15 | v0.3.1 | 3DC | 38 | R9 5950X (Vermeer) | Sweepi |  |  | x | 59 | 33870 | 500.42 | 67.68 | 5578.81 | 4561 | 39.3 | 116.04 | R9 5950X (Vermeer) v0.3.1 [15] | 15¦3DC #38¦R9 5950X (Vermeer)¦Sweepi¦¦v0.3.1¦59¦33870¦500,42¦67,68 | 15¦3DC #38¦R9 5950X (Vermeer)¦Sweepi¦¦v0.3.1¦5578,81¦4561¦39,3¦116,04
16 | v0.3.1 | 3DC | 65 | R9 5900HS (Cezanne) | Monkey | Win: Best Perf. |  | x | 169.55 | 10364 | 569.12 | 18.21 | 3498.15 | 3831 | 74.63 | 51.33 | R9 5900HS (Cezanne) v0.3.1 [16] | 16¦3DC #65¦R9 5900HS (Cezanne)¦Monkey¦Win: Best Perf.¦v0.3.1¦169,55¦10364¦569,12¦18,21 | 16¦3DC #65¦R9 5900HS (Cezanne)¦Monkey¦Win: Best Perf.¦v0.3.1¦3498,15¦3831¦74,63¦51,33
17 | v0.3.1 | 3DC | 64 | R3 1200 (Summit Ridge) | BlackArchon |  |  |  | 31.1 | 32204 | 998.38 | 32.26 | 262.6 | 13138 | 289.86 | 45.32 | R3 1200 (Summit Ridge) v0.3.1 [17] | 17¦3DC #64¦R3 1200 (Summit Ridge)¦BlackArchon¦¦v0.3.1¦31,1¦32204¦998,38¦32,26 | 17¦3DC #64¦R3 1200 (Summit Ridge)¦BlackArchon¦¦v0.3.1¦262,6¦13138¦289,86¦45,32
18 | v0.3.1 | 3DC | 67 | R7 3700X (Matisse) | Tigershark | PBO off |  |  | 55.08 | 23918 | 759.07 | 31.51 | 2787.1 | 4404 | 81.48 | 54.05 | R7 3700X (Matisse) v0.3.1 [18] | 18¦3DC #67¦R7 3700X (Matisse)¦Tigershark¦PBO off¦v0.3.1¦55,08¦23918¦759,07¦31,51 | 18¦3DC #67¦R7 3700X (Matisse)¦Tigershark¦PBO off¦v0.3.1¦2787,1¦4404¦81,48¦54,05
19 | v0.3.1 | 3DC | 68 | R9 5900X (Vermeer) | Krischi |  |  | x | 41.55 | 45942 | 523.91 | 87.69 | 3983 | 5607 | 44.78 | 125.22 | R9 5900X (Vermeer) v0.3.1 [19] | 19¦3DC #68¦R9 5900X (Vermeer)¦Krischi¦¦v0.3.1¦41,55¦45942¦523,91¦87,69 | 19¦3DC #68¦R9 5900X (Vermeer)¦Krischi¦¦v0.3.1¦3983¦5607¦44,78¦125,22
20 | v0.3.1 | 3DC | 70 | R9 5950X (Vermeer) | LeiwandEr | manual Curve Optimization |  | x | 60.29 | 33002 | 502.56 | 65.67 | 5295.16 | 5633 | 33.52 | 168.04 | R9 5950X (Vermeer) v0.3.1 [20] | 20¦3DC #70¦R9 5950X (Vermeer)¦LeiwandEr¦manual Curve Optimization¦v0.3.1¦60,29¦33002¦502,56¦65,67 | 20¦3DC #70¦R9 5950X (Vermeer)¦LeiwandEr¦manual Curve Optimization¦v0.3.1¦5295,16¦5633¦33,52¦168,04
21 | v0.5.0 | 3DC | 88 | R9 5950X (Vermeer) | Lowkey |  |  |  | 62.61 | 32182 | 496.32 | 64.84 | 5945.36 | 4356 | 38.61 | 112.84 | R9 5950X (Vermeer) v0.5.0 [21] | 21¦3DC #88¦R9 5950X (Vermeer)¦Lowkey¦¦v0.5.0¦62,61¦32182¦496,32¦64,84 | 21¦3DC #88¦R9 5950X (Vermeer)¦Lowkey¦¦v0.5.0¦5945,36¦4356¦38,61¦112,84
22 | v0.5.0 | 3DC | 90 | R9 5950X (Vermeer) | misterh |  |  | x | 63.92 | 30783 | 508.2 | 60.57 | 4834.19 | 5902 | 35.05 | 168.38 | R9 5950X (Vermeer) v0.5.0 [22] | 22¦3DC #90¦R9 5950X (Vermeer)¦misterh¦¦v0.5.0¦63,92¦30783¦508,2¦60,57 | 22¦3DC #90¦R9 5950X (Vermeer)¦misterh¦¦v0.5.0¦4834,19¦5902¦35,05¦168,38
23 | v0.3.1 | 3DC | 108 | i7 4820K (Ivy Bridge) | Platos | @4,5Ghz | @4,5Ghz |  | 17.45 | 55373 | 1034.64 | 53.52 | 237.59 | 20531 | 205 | 100.15 | i7 4820K (Ivy Bridge) @4,5Ghz v0.3.1 [23] | 23¦3DC #108¦i7 4820K (Ivy Bridge)¦Platos¦@4,5Ghz¦v0.3.1¦17,45¦55373¦1034,64¦53,52 | 23¦3DC #108¦i7 4820K (Ivy Bridge)¦Platos¦@4,5Ghz¦v0.3.1¦237,59¦20531¦205¦100,15
24 | v0.5.0 | 3DC | 102 | i7 1165G7 (TigerLake) | misterh | Win: Best Perf. |  |  | 172.46 | 10777 | 538.06 | 20.03 | 1438.78 | 3774 | 184.18 | 20.49 | i7 1165G7 (TigerLake) v0.5.0 [24] | 24¦3DC #102¦i7 1165G7 (TigerLake)¦misterh¦Win: Best Perf.¦v0.5.0¦172,46¦10777¦538,06¦20,03 | 24¦3DC #102¦i7 1165G7 (TigerLake)¦misterh¦Win: Best Perf.¦v0.5.0¦1438,78¦3774¦184,18¦20,49
25 | v0.5.0 | 3DC | 94 | R9 5950X (Vermeer) | misterh | -0,1V Curve Optimization | @-0,1V | x | 63.04 | 28707 | 552.56 | 51.95 | 5167.06 | 5332 | 36.3 | 146.87 | R9 5950X (Vermeer) @-0,1V v0.5.0 [25] | 25¦3DC #94¦R9 5950X (Vermeer)¦misterh¦-0,1V Curve Optimization¦v0.5.0¦63,04¦28707¦552,56¦51,95 | 25¦3DC #94¦R9 5950X (Vermeer)¦misterh¦-0,1V Curve Optimization¦v0.5.0¦5167,06¦5332¦36,3¦146,87
26 | v0.3.1 | 3DC | 96 | R9 5950X (Vermeer) | Sweepi |  |  | x | 59.97 | 33184.63 | 502.51 | 66.04 | 6103.75 | 4353.56 | 37.63 | 115.69 | R9 5950X (Vermeer) v0.3.1 [26] | 26¦3DC #96¦R9 5950X (Vermeer)¦Sweepi¦¦v0.3.1¦59,97¦33184,63¦502,51¦66,04 | 26¦3DC #96¦R9 5950X (Vermeer)¦Sweepi¦¦v0.3.1¦6103,75¦4353,56¦37,63¦115,69
27 | v0.5.1 | 3DC | 118 | R7 4750G (Renoir) | Poekel | 20W | @20W | x | 164.2 | 9800.31 | 621.43 | 15.77 | 4760.57 | 2004.54 | 104.79 | 19.13 | R7 4750G (Renoir) @20W v0.5.1 [27] | 27¦3DC #118¦R7 4750G (Renoir)¦Poekel¦20W¦v0.5.1¦164,2¦9800,31¦621,43¦15,77 | 27¦3DC #118¦R7 4750G (Renoir)¦Poekel¦20W¦v0.5.1¦4760,57¦2004,54¦104,79¦19,13
28 | v0.5.1 | 3DC | 129 | i7 5775C (Broadwell) | MD_Enigma |  |  |  | 55.06 | 20078 | 904.59 | 22.2 | 560.07 | 9308 | 191.83 | 48.52 | i7 5775C (Broadwell) v0.5.1 [28] | 28¦3DC #129¦i7 5775C (Broadwell)¦MD_Enigma¦¦v0.5.1¦55,06¦20078¦904,59¦22,2 | 28¦3DC #129¦i7 5775C (Broadwell)¦MD_Enigma¦¦v0.5.1¦560,07¦9308¦191,83¦48,52
29 | v0.5.1 | 3DC | 133 | R5 4500U (Renoir) | Poekel |  |  |  | 186.38 | 7581.59 | 707.68 | 10.71 | 1839.93 | 3342.48 | 162.6 | 20.56 | R5 4500U (Renoir) v0.5.1 [29] | 29¦3DC #133¦R5 4500U (Renoir)¦Poekel¦¦v0.5.1¦186,38¦7581,59¦707,68¦10,71 | 29¦3DC #133¦R5 4500U (Renoir)¦Poekel¦¦v0.5.1¦1839,93¦3342,48¦162,6¦20,56
30 | v0.5.0 | 3DC | 134 | R9 5900HS (Cezanne) | Monkey | Win: Better Eff. |  |  | 216.08 | 7445 | 621.65 | 11.98 | 3936.18 | 3010 | 84.41 | 35.66 | R9 5900HS (Cezanne) v0.5.0 [30] | 30¦3DC #134¦R9 5900HS (Cezanne)¦Monkey¦Win: Better Eff.¦v0.5.0¦216,08¦7445¦621,65¦11,98 | 30¦3DC #134¦R9 5900HS (Cezanne)¦Monkey¦Win: Better Eff.¦v0.5.0¦3936,18¦3010¦84,41¦35,66
31 | v0.5.1 | 3DC | 135 | R9 5900X (Vermeer) | harzer_knaller | Balanced Power Plan |  | x | 60.14 | 24336 | 683.23 | 35.62 | 4414.66 | 4151 | 54.57 | 76.08 | R9 5900X (Vermeer) v0.5.1 [31] | 31¦3DC #135¦R9 5900X (Vermeer)¦harzer_knaller¦Balanced Power Plan¦v0.5.1¦60,14¦24336¦683,23¦35,62 | 31¦3DC #135¦R9 5900X (Vermeer)¦harzer_knaller¦Balanced Power Plan¦v0.5.1¦4414,66¦4151¦54,57¦76,08
32 | v0.5.1 | 3DC | 136 | R9 5900X (Vermeer) | Darkearth27 |  |  |  | 75.57 | 25543 | 518.06 | 49.31 | 4461.23 | 5187.88 | 43.21 | 120.07 | R9 5900X (Vermeer) v0.5.1 [32] | 32¦3DC #136¦R9 5900X (Vermeer)¦Darkearth27¦¦v0.5.1¦75,57¦25543¦518,06¦49,31 | 32¦3DC #136¦R9 5900X (Vermeer)¦Darkearth27¦¦v0.5.1¦4461,23¦5187,88¦43,21¦120,07
33 | v0.5.1 | 3DC | 140 | R9 5900X (Vermeer) | Krischi | CTR |  | x | 52.3 | 38103 | 501.84 | 75.93 | 3945.77 | 5760 | 44 | 130.92 | R9 5900X (Vermeer) v0.5.1 [33] | 33¦3DC #140¦R9 5900X (Vermeer)¦Krischi¦CTR¦v0.5.1¦52,3¦38103¦501,84¦75,93 | 33¦3DC #140¦R9 5900X (Vermeer)¦Krischi¦CTR¦v0.5.1¦3945,77¦5760¦44¦130,92
34 | v0.5.1 | 3DC | 141 | i7 2600K (Sandy Bridge) | Tyrann | @4,4Ghz | @4,4Ghz |  | 26.38 | 38525 | 983.86 | 39.16 | 269.61 | 18669 | 198.68 | 93.96 | i7 2600K (Sandy Bridge) @4,4Ghz v0.5.1 [34] | 34¦3DC #141¦i7 2600K (Sandy Bridge)¦Tyrann¦@4,4Ghz¦v0.5.1¦26,38¦38525¦983,86¦39,16 | 34¦3DC #141¦i7 2600K (Sandy Bridge)¦Tyrann¦@4,4Ghz¦v0.5.1¦269,61¦18669¦198,68¦93,96
35 | v0.5.1 | 3DC | 145 | R7 5800X (Vermeer) | hq-hq |  |  |  | 57.13 | 34236 | 511.24 | 66.97 | 2347.02 | 7508 | 56.75 | 132.29 | R7 5800X (Vermeer) v0.5.1 [35] | 35¦3DC #145¦R7 5800X (Vermeer)¦hq-hq¦¦v0.5.1¦57,13¦34236¦511,24¦66,97 | 35¦3DC #145¦R7 5800X (Vermeer)¦hq-hq¦¦v0.5.1¦2347,02¦7508¦56,75¦132,29
36 | v0.5.1 | 3DC | 146 | i7 7500U (Kaby Lake) | Tyrann |  | 2C/4T |  | 83.49 | 11096 | 1079.37 | 10.28 | 384.59 | 5226 | 497.55 | 10.5 | i7 7500U (Kaby Lake) 2C/4T v0.5.1 [36] | 36¦3DC #146¦i7 7500U (Kaby Lake)¦Tyrann¦¦v0.5.1¦83,49¦11096¦1079,37¦10,28 | 36¦3DC #146¦i7 7500U (Kaby Lake)¦Tyrann¦¦v0.5.1¦384,59¦5226¦497,55¦10,5
37 | v0.5.1 | 3DC | 146 | Celeron N3450 (Apollo Lake) | Tyrann |  |  |  | 16.69 | 18192 | 3293.49 | 5.52 | 35.61 | 12920 | 2173.78 | 5.94 | Celeron N3450 (Apollo Lake) v0.5.1 [37] | 37¦3DC #146¦Celeron N3450 (Apollo Lake)¦Tyrann¦¦v0.5.1¦16,69¦18192¦3293,49¦5,52 | 37¦3DC #146¦Celeron N3450 (Apollo Lake)¦Tyrann¦¦v0.5.1¦35,61¦12920¦2173,78¦5,94
38 | v0.5.1 | 3DC | 148 | R7 5800X (Vermeer) | patrock84 |  |  | x | 68.06 | 28138 | 522.17 | 53.89 | 1876.01 | 7902 | 67.46 | 117.13 | R7 5800X (Vermeer) v0.5.1 [38] | 38¦3DC #148¦R7 5800X (Vermeer)¦patrock84¦¦v0.5.1¦68,06¦28138¦522,17¦53,89 | 38¦3DC #148¦R7 5800X (Vermeer)¦patrock84¦¦v0.5.1¦1876,01¦7902¦67,46¦117,13
39 | v0.5.1 | 3DC | 154 | i5 8600k (Coffee Lake) | hq-hq |  |  |  | 58.25 | 27864 | 616.08 | 45.23 | 739.31 | 12266 | 110.27 | 111.24 | i5 8600k (Coffee Lake) v0.5.1 [39] | 39¦3DC #154¦i5 8600k (Coffee Lake)¦hq-hq¦¦v0.5.1¦58,25¦27864¦616,08¦45,23 | 39¦3DC #154¦i5 8600k (Coffee Lake)¦hq-hq¦¦v0.5.1¦739,31¦12266¦110,27¦111,24
40 | v0.5.1 | 3DC | 154 | i5 7500 (Kaby Lake) | hq-hq |  | 4C/4T |  | 54.74 | 20650 | 884.67 | 23.34 | 336.42 | 10055 | 295.61 | 34.02 | i5 7500 (Kaby Lake) 4C/4T v0.5.1 [40] | 40¦3DC #154¦i5 7500 (Kaby Lake)¦hq-hq¦¦v0.5.1¦54,74¦20650¦884,67¦23,34 | 40¦3DC #154¦i5 7500 (Kaby Lake)¦hq-hq¦¦v0.5.1¦336,42¦10055¦295,61¦34,02
41 | v0.5.1 | 3DC | 155 | i7 8700k (Coffee Lake) | Bernman | @5Ghz | @5Ghz |  | 61.55 | 25887 | 627.62 | 41.25 | 925.56 | 12017 | 89.91 | 133.65 | i7 8700k (Coffee Lake) @5Ghz v0.5.1 [41] | 41¦3DC #155¦i7 8700k (Coffee Lake)¦Bernman¦@5Ghz¦v0.5.1¦61,55¦25887¦627,62¦41,25 | 41¦3DC #155¦i7 8700k (Coffee Lake)¦Bernman¦@5Ghz¦v0.5.1¦925,56¦12017¦89,91¦133,65
42 | v0.5.1 | 3DC | 156 | R7 5800H (Cezanne) | Darkearth27 |  |  |  | 168.79 | 10124 | 585.18 | 17.3 | 3171.28 | 4516 | 69.83 | 64.67 | R7 5800H (Cezanne) v0.5.1 [42] | 42¦3DC #156¦R7 5800H (Cezanne)¦Darkearth27¦¦v0.5.1¦168,79¦10124¦585,18¦17,3 | 42¦3DC #156¦R7 5800H (Cezanne)¦Darkearth27¦¦v0.5.1¦3171,28¦4516¦69,83¦64,67
43 | v0.5.1 | 3DC | 160 | R9 5950X (Vermeer) | GaryX |  |  |  | 74.44 | 26935 | 498.76 | 54 | 6668.05 | 4149 | 36.14 | 114.8 | R9 5950X (Vermeer) v0.5.1 [43] | 43¦3DC #160¦R9 5950X (Vermeer)¦GaryX¦¦v0.5.1¦74,44¦26935¦498,76¦54 | 43¦3DC #160¦R9 5950X (Vermeer)¦GaryX¦¦v0.5.1¦6668,05¦4149¦36,14¦114,8
44 | v0.6.0 | 3DC | 165 | R5 4600H (Renoir) | Groschi | Win 11 | Win11 |  | 158.59 | 8278 | 761.74 | 10.87 | 1878.68 | 3886 | 136.99 | 28.36 | R5 4600H (Renoir) Win11 [44] | 44¦3DC #165¦R5 4600H (Renoir)¦Groschi¦Win 11¦v0.6.0¦158,59¦8278¦761,74¦10,87 | 44¦3DC #165¦R5 4600H (Renoir)¦Groschi¦Win 11¦v0.6.0¦1878,68¦3886¦136,99¦28,36
45 | v0.6.0 | CB | 4 | R7 5900X (Vermeer) | Asghan | @95W | @95W |  | 58.15 | 33913 | 507.07 | 66.88 | 4388.11 | 4868 | 46.82 | 103.97 | R7 5900X (Vermeer) @95W [45] | 45¦CB #4¦R7 5900X (Vermeer)¦Asghan¦@95W¦v0.6.0¦58,15¦33913¦507,07¦66,88 | 45¦CB #4¦R7 5900X (Vermeer)¦Asghan¦@95W¦v0.6.0¦4388,11¦4868¦46,82¦103,97
46 | v0.6.0 | CB | 5 | R5 5600X (Vermeer) | mesohorny |  |  |  | 90.06 | 21193 | 523.92 | 40.45 | 1843 | 7230 | 75.05 | 96.34 | R5 5600X (Vermeer) [46] | 46¦CB #5¦R5 5600X (Vermeer)¦mesohorny¦¦v0.6.0¦90,06¦21193¦523,92¦40,45 | 46¦CB #5¦R5 5600X (Vermeer)¦mesohorny¦¦v0.6.0¦1843¦7230¦75,05¦96,34
47 | v0.6.0 | CB | 9 | R7 3700X (Matisse) | Puffer0815 |  |  |  | 101.29 | 15775 | 625.84 | 25.21 | 2569.91 | 5444 | 71.48 | 76.15 | R7 3700X (Matisse) [47] | 47¦CB #9¦R7 3700X (Matisse)¦Puffer0815¦¦v0.6.0¦101,29¦15775¦625,84¦25,21 | 47¦CB #9¦R7 3700X (Matisse)¦Puffer0815¦¦v0.6.0¦2569,91¦5444¦71,48¦76,15
48 | v0.6.0 | CB | 10 | R5 3500U (Picasso) | Tenferenzu |  |  |  | 147.36 | 6619 | 1025.22 | 6.46 | 1538.34 | 2529 | 257.01 | 9.84 | R5 3500U (Picasso) [48] | 48¦CB #10¦R5 3500U (Picasso)¦Tenferenzu¦¦v0.6.0¦147,36¦6619¦1025,22¦6,46 | 48¦CB #10¦R5 3500U (Picasso)¦Tenferenzu¦¦v0.6.0¦1538,34¦2529¦257,01¦9,84
49 | v0.6.0 | CB | 13 | R7 3700X (Matisse) | Hardy72 | @95W | @95W | x | 69.31 | 22812 | 632.5 | 36.07 | 2268.8 | 6201 | 71.08 | 87.23 | R7 3700X (Matisse) @95W [49] | 49¦CB #13¦R7 3700X (Matisse)¦Hardy72¦@95W¦v0.6.0¦69,31¦22812¦632,5¦36,07 | 49¦CB #13¦R7 3700X (Matisse)¦Hardy72¦@95W¦v0.6.0¦2268,8¦6201¦71,08¦87,23
50 | v0.6.0 | CB | 14 | R7 3700X (Matisse) | Jon Dohnson | @PBO | @PBO | x | 82.88 | 19421.07 | 621.27 | 31.26 | 2738.85 | 5276.69 | 69.19 | 76.26 | R7 3700X (Matisse) @PBO [50] | 50¦CB #14¦R7 3700X (Matisse)¦Jon Dohnson¦@PBO¦v0.6.0¦82,88¦19421,07¦621,27¦31,26 | 50¦CB #14¦R7 3700X (Matisse)¦Jon Dohnson¦@PBO¦v0.6.0¦2738,85¦5276,69¦69,19¦76,26
51 | v0.6.0 | CB | 20 | i5 8250U (WhiskeyLake) | Rabrogo |  |  |  | 107.39 | 10395 | 895.74 | 11.63 | 838.17 | 5030 | 237.2 | 21.21 | i5 8250U (WhiskeyLake) [51] | 51¦CB #20¦i5 8250U (WhiskeyLake)¦Rabrogo¦¦v0.6.0¦107,39¦10395¦895,74¦11,63 | 51¦CB #20¦i5 8250U (WhiskeyLake)¦Rabrogo¦¦v0.6.0¦838,17¦5030¦237,2¦21,21
52 | v0.6.0 | CB | 36 | i7 4800MQ (Haswell) | DrAgOnBaLlOnE |  |  |  | 40.92 | 24128.5 | 1012.91 | 23.82 | 451.85 | 8980.59 | 246.44 | 36.44 | i7 4800MQ (Haswell) [52] | 52¦CB #36¦i7 4800MQ (Haswell)¦DrAgOnBaLlOnE¦¦v0.6.0¦40,92¦24128,5¦1012,91¦23,82 | 52¦CB #36¦i7 4800MQ (Haswell)¦DrAgOnBaLlOnE¦¦v0.6.0¦451,85¦8980,59¦246,44¦36,44
53 | v0.6.0 | CB | 49 | R5 3500U (Picasso) | Asghan |  |  |  | 91.97 | 9072 | 1198.55 | 7.57 | 935.44 | 3335 | 320.53 | 10.41 | R5 3500U (Picasso) [53] | 53¦CB #49¦R5 3500U (Picasso)¦Asghan¦¦v0.6.0¦91,97¦9072¦1198,55¦7,57 | 53¦CB #49¦R5 3500U (Picasso)¦Asghan¦¦v0.6.0¦935,44¦3335¦320,53¦10,41
56 | v0.6.0 | CB | 57 | i7 9750H (Coffee Lake) | Blende Up |  | @55W;-140mV |  | 104.65 | 13860.34 | 689.41 | 20.1 | 1370.41 | 6344.53 | 115.01 | 55.16 | i7 9750H (Coffee Lake) @55W;-140mV [56] | 56¦CB #57¦i7 9750H (Coffee Lake)¦Blende Up¦¦v0.6.0¦104,65¦13860,34¦689,41¦20,1 | 56¦CB #57¦i7 9750H (Coffee Lake)¦Blende Up¦¦v0.6.0¦1370,41¦6344,53¦115,01¦55,16
57 | v0.6.0 | CB | 60 | i7 3770K (Ivy Bridge) | Blende Up |  |  |  | 35.72 | 27072.99 | 1034.09 | 26.28 | 447.21 | 11189.89 | 199.83 | 56 | i7 3770K (Ivy Bridge) [57] | 57¦CB #60¦i7 3770K (Ivy Bridge)¦Blende Up¦¦v0.6.0¦35,72¦27072,99¦1034,09¦26,28 | 57¦CB #60¦i7 3770K (Ivy Bridge)¦Blende Up¦¦v0.6.0¦447,21¦11189,89¦199,83¦56
58 | v0.6.0 | CB | 60 | i5 4300U | Blende Up |  |  |  | 58.95 | 13379.46 | 1267.9 | 10.55 | 184.8 | 9015.32 | 600.22 | 15.02 | i5 4300U [58] | 58¦CB #60¦i5 4300U¦Blende Up¦¦v0.6.0¦58,95¦13379,46¦1267,9¦10,55 | 58¦CB #60¦i5 4300U¦Blende Up¦¦v0.6.0¦184,8¦9015,32¦600,22¦15,02

## PES ST
Exclude From Chart | (Leer)
Zeilenbeschriftungen | Summe von PES ST
Celeron N3450 (Apollo Lake) v0.5.1 [37] | 16.69
i7 4820K (Ivy Bridge) @4,5Ghz v0.3.1 [23] | 17.45
i7 2600K (Sandy Bridge) @4,4Ghz v0.5.1 [34] | 26.38
R3 1200 (Summit Ridge) v0.3.1 [17] | 31.1
i7 3770K (Ivy Bridge) [57] | 35.72
i7 4800MQ (Haswell) [52] | 40.92
R5 3600 (Matisse) v0.3.1 [2] | 45.76
i5 7500 (Kaby Lake) 4C/4T v0.5.1 [40] | 54.74
i7 5775C (Broadwell) v0.5.1 [28] | 55.06
R7 3700X (Matisse) v0.3.1 [18] | 55.08
R7 5800X (Vermeer) v0.5.1 [35] | 57.13
R7 5900X (Vermeer) @95W [45] | 58.15
i5 8600k (Coffee Lake) v0.5.1 [39] | 58.25
i5 4300U [58] | 58.95
i7 8700k (Coffee Lake) @5Ghz v0.5.1 [41] | 61.55
R9 5950X (Vermeer) v0.5.0 [21] | 62.61
R9 5950X (Vermeer) v0.5.1 [43] | 74.44
R9 5900X (Vermeer) v0.5.1 [32] | 75.57
i7 7500U (Kaby Lake) 2C/4T v0.5.1 [36] | 83.49
i5 8365U (WhiskeyLake) v0.3.1 [11] | 88.24
R5 5600X (Vermeer) [46] | 90.06
R5 3500U (Picasso) [53] | 91.97
R7 3700X (Matisse) [47] | 101.29
i7 9750H (Coffee Lake) @55W;-140mV [56] | 104.65
i5 8250U (WhiskeyLake) [51] | 107.39
i7 1065G (IceLake) v0.3.1 [3] | 127.76
R7 4750U (Renoir) v0.3.1 [7] | 137.88
R7 4700U (Renoir) v0.5.1 [1] | 141.67
R5 PRO 4650G (Renoir) v0.3.1 [12] | 146.74
R5 3500U (Picasso) [48] | 147.36
R7 4750G (Renoir) v0.3.1 [5] | 153.88
R5 4600H (Renoir) Win11 [44] | 158.59
R7 5800H (Cezanne) v0.5.1 [42] | 168.79
i7 1165G7 (TigerLake) v0.5.0 [24] | 172.46
R5 4500U (Renoir) v0.5.1 [29] | 186.38
R9 5900HS (Cezanne) v0.5.0 [30] | 216.08
Gesamtergebnis | 3310.23

## Consumption ST
Exclude From Chart | (Leer)
Zeilenbeschriftungen | Summe von Cons. ST
i7 4820K (Ivy Bridge) @4,5Ghz v0.3.1 [23] | 55373
i7 2600K (Sandy Bridge) @4,4Ghz v0.5.1 [34] | 38525
R7 5800X (Vermeer) v0.5.1 [35] | 34236
R7 5900X (Vermeer) @95W [45] | 33913
R3 1200 (Summit Ridge) v0.3.1 [17] | 32204
R9 5950X (Vermeer) v0.5.0 [21] | 32182
R5 3600 (Matisse) v0.3.1 [2] | 32112
i5 8600k (Coffee Lake) v0.5.1 [39] | 27864
i7 3770K (Ivy Bridge) [57] | 27072.99
R9 5950X (Vermeer) v0.5.1 [43] | 26935
i7 8700k (Coffee Lake) @5Ghz v0.5.1 [41] | 25887
R9 5900X (Vermeer) v0.5.1 [32] | 25543
i7 4800MQ (Haswell) [52] | 24128.5
R7 3700X (Matisse) v0.3.1 [18] | 23918
R5 5600X (Vermeer) [46] | 21193
i5 7500 (Kaby Lake) 4C/4T v0.5.1 [40] | 20650
i7 5775C (Broadwell) v0.5.1 [28] | 20078
Celeron N3450 (Apollo Lake) v0.5.1 [37] | 18192
R7 3700X (Matisse) [47] | 15775
i7 9750H (Coffee Lake) @55W;-140mV [56] | 13860.34
i5 4300U [58] | 13379.46
i5 8365U (WhiskeyLake) v0.3.1 [11] | 11657
i7 7500U (Kaby Lake) 2C/4T v0.5.1 [36] | 11096
i7 1165G7 (TigerLake) v0.5.0 [24] | 10777
R5 PRO 4650G (Renoir) v0.3.1 [12] | 10450
R7 4750U (Renoir) v0.3.1 [7] | 10396
i5 8250U (WhiskeyLake) [51] | 10395
R7 4750G (Renoir) v0.3.1 [5] | 10352
R7 4700U (Renoir) v0.5.1 [1] | 10273
R7 5800H (Cezanne) v0.5.1 [42] | 10124
i7 1065G (IceLake) v0.3.1 [3] | 9839
R5 3500U (Picasso) [53] | 9072
R5 4600H (Renoir) Win11 [44] | 8278
R5 4500U (Renoir) v0.5.1 [29] | 7581.59
R9 5900HS (Cezanne) v0.5.0 [30] | 7445
R5 3500U (Picasso) [48] | 6619
Gesamtergebnis | 707375.88

## PES MT
Exclude From Chart | (Leer)
Zeilenbeschriftungen | Summe von PES MT
Celeron N3450 (Apollo Lake) v0.5.1 [37] | 35.61
i5 4300U [58] | 184.8
i7 4820K (Ivy Bridge) @4,5Ghz v0.3.1 [23] | 237.59
R3 1200 (Summit Ridge) v0.3.1 [17] | 262.6
i7 2600K (Sandy Bridge) @4,4Ghz v0.5.1 [34] | 269.61
i5 7500 (Kaby Lake) 4C/4T v0.5.1 [40] | 336.42
i7 7500U (Kaby Lake) 2C/4T v0.5.1 [36] | 384.59
i7 3770K (Ivy Bridge) [57] | 447.21
i7 4800MQ (Haswell) [52] | 451.85
i7 5775C (Broadwell) v0.5.1 [28] | 560.07
i5 8365U (WhiskeyLake) v0.3.1 [11] | 656.66
i5 8600k (Coffee Lake) v0.5.1 [39] | 739.31
i5 8250U (WhiskeyLake) [51] | 838.17
i7 1065G (IceLake) v0.3.1 [3] | 885.22
i7 8700k (Coffee Lake) @5Ghz v0.5.1 [41] | 925.56
R5 3500U (Picasso) [53] | 935.44
i7 9750H (Coffee Lake) @55W;-140mV [56] | 1370.41
R5 3600 (Matisse) v0.3.1 [2] | 1386.39
i7 1165G7 (TigerLake) v0.5.0 [24] | 1438.78
R5 3500U (Picasso) [48] | 1538.34
R5 PRO 4650G (Renoir) v0.3.1 [12] | 1818.77
R5 4500U (Renoir) v0.5.1 [29] | 1839.93
R5 5600X (Vermeer) [46] | 1843
R5 4600H (Renoir) Win11 [44] | 1878.68
R7 5800X (Vermeer) v0.5.1 [35] | 2347.02
R7 3700X (Matisse) [47] | 2569.91
R7 4750G (Renoir) v0.3.1 [5] | 2637.56
R7 4700U (Renoir) v0.5.1 [1] | 2778.66
R7 3700X (Matisse) v0.3.1 [18] | 2787.1
R7 5800H (Cezanne) v0.5.1 [42] | 3171.28
R7 4750U (Renoir) v0.3.1 [7] | 3599.63
R9 5900HS (Cezanne) v0.5.0 [30] | 3936.18
R7 5900X (Vermeer) @95W [45] | 4388.11
R9 5900X (Vermeer) v0.5.1 [32] | 4461.23
R9 5950X (Vermeer) v0.5.0 [21] | 5945.36
R9 5950X (Vermeer) v0.5.1 [43] | 6668.05
Gesamtergebnis | 66555.1

## Consumption MT
Exclude From Chart | (Leer)
Zeilenbeschriftungen | Summe von Cons. MT
i7 4820K (Ivy Bridge) @4,5Ghz v0.3.1 [23] | 20531
i7 2600K (Sandy Bridge) @4,4Ghz v0.5.1 [34] | 18669
R3 1200 (Summit Ridge) v0.3.1 [17] | 13138
Celeron N3450 (Apollo Lake) v0.5.1 [37] | 12920
i5 8600k (Coffee Lake) v0.5.1 [39] | 12266
i7 8700k (Coffee Lake) @5Ghz v0.5.1 [41] | 12017
i7 3770K (Ivy Bridge) [57] | 11189.89
i5 7500 (Kaby Lake) 4C/4T v0.5.1 [40] | 10055
i7 5775C (Broadwell) v0.5.1 [28] | 9308
i5 4300U [58] | 9015.32
i7 4800MQ (Haswell) [52] | 8980.59
R7 5800X (Vermeer) v0.5.1 [35] | 7508
R5 5600X (Vermeer) [46] | 7230
R5 3600 (Matisse) v0.3.1 [2] | 7223
i7 9750H (Coffee Lake) @55W;-140mV [56] | 6344.53
R5 PRO 4650G (Renoir) v0.3.1 [12] | 5785
R7 3700X (Matisse) [47] | 5444
R7 4750G (Renoir) v0.3.1 [5] | 5262
i7 7500U (Kaby Lake) 2C/4T v0.5.1 [36] | 5226
R9 5900X (Vermeer) v0.5.1 [32] | 5187.88
i5 8250U (WhiskeyLake) [51] | 5030
R7 5900X (Vermeer) @95W [45] | 4868
i5 8365U (WhiskeyLake) v0.3.1 [11] | 4575
R7 5800H (Cezanne) v0.5.1 [42] | 4516
R7 3700X (Matisse) v0.3.1 [18] | 4404
R9 5950X (Vermeer) v0.5.0 [21] | 4356
R9 5950X (Vermeer) v0.5.1 [43] | 4149
i7 1065G (IceLake) v0.3.1 [3] | 3912
R5 4600H (Renoir) Win11 [44] | 3886
i7 1165G7 (TigerLake) v0.5.0 [24] | 3774
R5 4500U (Renoir) v0.5.1 [29] | 3342.48
R5 3500U (Picasso) [53] | 3335
R9 5900HS (Cezanne) v0.5.0 [30] | 3010
R5 3500U (Picasso) [48] | 2529
R7 4700U (Renoir) v0.5.1 [1] | 2220
R7 4750U (Renoir) v0.3.1 [7] | 2029
Gesamtergebnis | 253235.69